## BOM_openELECTRO - ArduinoUNO - OVEN_2022-07-04
Quantity	Name	Designator	Footprint	Description
1	ARDUINO_NANO	U6	COMM-TH_ARDUINO_NANO	ARDUINO_NANO
1	ESP8266-01	U5	HDR-F-2.54_2X4	WIFI MODULE
1	HC-05	U4	HDR-F-2.54_1X6	BLUETOOTH MODULE
1	LCD OLED 0.96 I2C MODULE	U2	HDR-F-2.54_1X4	Control Chip SSD1306
1	BUZZER	SG1	BUZZER-12MM-NS-KIT	SPEEKER PIEZOELECTRIC

1	HF46F/012-HS1T	RELAY01	RELAYS-TH_HF46F-XX-HS1-XXX	RELAY HF46F/012-HS1T
3	HF3FA/005-HST(136)	RELAY02,RELAY03,RELAY04	RELAY-TH_HF3FA-005-HST-136	RELAY HF3FA/005-HST
4	ORPC-817C-F	OCTO01,OCTO02,OCTO03,OCTO04	DIP-4_L4.6-W6.5-P2.54-LS7.6-BR	PHOTO-TRANSSISTOR 817C-F
1	4N35	OCTO05	DIP-6_L8.5-W6.4-P2.54-LS7.6-BL	OCTOCOUPLER AC 4N35
2	MOC3021M	OCTO06,OCTO07	DIP-6_L7.3-W6.5-P2.54-LS7.6-BL	PHOTO-TRIAC MOC3021M
1	BC547BTF	Q8	TO-92-3_L4.9-W3.7-P2.54-L	TRANSSISTOR BC547BTF
5	2N2222	Q1,Q2,Q3,Q4,Q5	TO-92-3_L4.9-W3.7-P1.27-L	TRANSSISTOR 2N2222
2	BTB08-800CW	Q6,Q7	TO-220-3_L10.2-W4.5-P2.54-L	TRIAC BTB08-800CW

1	100nF	C1 – 16v	RAD-0.1	CAPACITOR
2	100nF	C2-275V,C3-275V	RAD-0.3	CAPACITOR
2	10nF	C4-600V,C5-600V	103N600V	CAPACITOR

2	R180 – 1/4w	R18,R19	R_AXIAL-0.3	RESSISTOR
1	R220 - 1/4w	R2	R_AXIAL-0.3	RESSISTOR
4	R470 – 1/4w	R8,R9,R10,R11	R_AXIAL-0.3	RESSISTOR
8	R680 – 1/4w	RL,R1,R16,R17,RA0,RA1,RA2,RA3	R_AXIAL-0.3	RESSISTOR
1	10k – 1/4w	R3	R_AXIAL-0.3	RESSISTOR
4	47K – 1/4w	R4,R5,R6,R7	R_AXIAL-0.3	RESSISTOR
2	100K – 1/4w	R12,R13	R_AXIAL-0.3	RESSISTOR
1	1M – 1/4w	R14	R_AXIAL-0.3	RESSISTOR

2	R180 – 1w	R20,R21	R_AXIAL-0.3	RESSISTOR
2	R680 – 1w	R22,R23	R_AXIAL-0.3	RESSISTOR
1	56K – 1w	R15	R_AXIAL-0.3	RESSISTOR
2	R39 – 2w	R24,R25	R_AXIAL-0.3	RESSISTOR

6	1N4007	D1,D2,D3,D4,D5,D6	DO-41_BD2.4-L4.7-P8.70-D0.9-RD	DIODE
2	LED-TH-3mm_R	LED1,LED2	LED-TH_BD3.0_RED	PHOTODIODE 3mm RED
1	204-10SURD/S530-A3	LED_ON_GREEN	LED-3MM/2.54	PHOTODIODE 3mm GREEN

1	POWER-JACK	U7	DC-IN-TH_POWER-JACK	POWER-JACK 5mm
2	KF129-5.0-3P	U9,U10	CONN-TH_3P-P5.00_KF129-5.0-3P	SCREW TERMINAL KF129-5.0-3P
3	KF301-5.0-2P	SENSOR01,U3,U8	CONN-TH_P5.00_KF301-5.0-2P	SCREW TERMINAL KF301-5.0-2P
4	HDR-F-2.54_1x2	DOOR,FAN,GPIO,SENSOR02	HDR-F-2.54_1X2	DUPONT CONNECTOR
1	Header-Male-2.54_1x2	BAT_9-1V	HDR-2X1/2.54	MALE DUPONT CONNECTOR 826629-2
1	Header-Male-2.54_1x4	I2C	DIP-1X4P-2.54MM-M	MALE DUPONT CONNECTOR 826629-2

				https://github.com/carlymx/openELECTRO